## C1T382A20_V1_2
TELINK Revised: Thursday, March 05, 2026
C1T382A20 Revision: V1.2
Item | Quantity | Reference | Part | PCB Footprint
1 | 15 | VDDO3 | TP | TP100
|  | VDD3DCDC | TP | TP100
|  | TP4 | TP | TP100
|  | TP5 | TP | TP100
|  | TP6 | TP | TP100
|  | TP7 | TP | TP100
|  | TP8 | TP | TP100
|  | TP9 | TP | TP100
|  | TP10 | TP | TP100
|  | VDD1P2 | TP | TP100
|  | AVDD1P2 | TP | TP100
|  | VLINE | TP | TP100
|  | VDDIOPE | TP | TP100
|  | VDDF | TP | TP100
|  | VDDCORE | TP | TP100
2 | 1 | CD1 | 100uF/35V | VZH101M1VTR-0607
3 | 9 | C1 | 0.1uF | 402
|  | C35 | 0.1uF | 402
|  | C36 | 0.1uF | 402
|  | C37 | 0.1uF | 402
|  | C38 | 0.1uF | 402
|  | C40 | 0.1uF | 402
|  | C45 | 0.1uF | 402
|  | C51 | 0.1uF | 402
|  | C53 | 0.1uF | 402
4 | 1 | C2 | 2.2uF | 402
5 | 1 | C3 | 1.2pF | 402
6 | 1 | C4 | 2.7pF | 402
7 | 1 | C5 | 1.5pF | 402
8 | 2 | C6 | 22pF | 402
|  | C7 | 22pF | 402
9 | 18 | C8 | 1uF | 402
|  | C10 | 1uF | 402
|  | C12 | 1uF | 402
|  | C13 | 1uF | 402
|  | C14 | 1uF | 402
|  | C17 | 1uF | 402
|  | C18 | 1uF | 402
|  | C22 | 1uF | 402
|  | C26 | 1uF | 402
|  | C60 | 1uF | 402
|  | C61 | 1uF | 402
|  | C63 | 1uF | 402
|  | C68 | 1uF | 402
|  | C70 | 1uF | 402
|  | C73 | 1uF | 402
|  | C75 | 1uF | 402
|  | C76 | 1uF | 402
|  | C77 | 1uF | 402
10 | 13 | D3 | NC | 402
|  | C9 | NC | 402
|  | C11 | NC | 402
|  | R12 | NC | 402
|  | D12 | NC | 402
|  | D13 | NC | 402
|  | C19 | NC | 402
|  | C24 | NC | 402
|  | C27 | NC | 402
|  | C32 | NC | 402
|  | C43 | NC | 402
|  | C46 | NC | 402
|  | C57 | NC | 402
11 | 3 | C15 | 10uF | 0603C
|  | C59 | 10uF | 0603C
|  | C69 | 10uF | 0603C
12 | 3 | C16 | 4.7uF | 402
|  | C39 | 4.7uF | 402
|  | C44 | 4.7uF | 402
13 | 4 | C20 | 10pF | 402
|  | C25 | 10pF | 402
|  | C28 | 10pF | 402
|  | C33 | 10pF | 402
14 | 2 | C21 | 10nF | 402
|  | C74 | 10nF | 402
15 | 2 | C23 | 220nF | 402
|  | C31 | 220nF | 402
16 | 2 | C47 | 4.7nF | 402
|  | C50 | 4.7nF | 402
17 | 4 | C48 | 10uF | 402
|  | C49 | 10uF | 402
|  | C71 | 10uF | 402
|  | C72 | 10uF | 402
18 | 2 | C52 | 100nF/25V | 402
|  | C56 | 100nF/25V | 402
19 | 2 | C54 | 220pF | 402
|  | C55 | 220pF | 402
20 | 2 | C58 | 4.7uF/25V | 0805C
|  | C62 | 4.7uF/25V | 0805C
21 | 1 | C64 | 4.7uF | 0603C
22 | 1 | C65 | NC/1uF | 402
23 | 1 | C66 | 4.7uF/25V | 0603C
24 | 1 | C67 | 10uF/25V | 0603C
25 | 2 | D1 | NC | 201
|  | D2 | NC | 201
26 | 1 | D4 | Red | 0603-LED
27 | 1 | D5 | Blue | 0603-LED
28 | 1 | D6 | White | 0603-LED
29 | 1 | D7 | Green | 0603-LED
30 | 2 | D8 | PESD1CAN,215 | SOT-23
|  | D9 | PESD1CAN,215 | SOT-23
31 | 2 | D10 | 4148 | SOD80
|  | D11 | 4148 | SOD80
32 | 3 | D14 | LMBR0530T1G | sod-123
|  | D17 | LMBR0530T1G | sod-123
|  | D18 | LMBR0530T1G | sod-123
33 | 1 | D15 | B340A | do-214ac
34 | 1 | D16 | NC/TT0321 | 402
35 | 1 | J1 | RFIN | SMA-H
36 | 2 | J2 | PJ327 | PJ-327
|  | J4 | PJ327 | PJ-327
37 | 1 | J3 | AIL1 | PJ-327
38 | 1 | J6 | HEADER 20X2 | HDR2X20-2R54-SM-VM
39 | 1 | J7 | HEADER 21x2 | HDR2X21-2R54-SM-M
40 | 1 | J8 | Type-C 16pin | type_c_cq_105pwb
41 | 1 | J9 | JTAG | HDR254F-2X5X850
42 | 1 | J10 | DIP_2X2 | DipSwitch_2p54_7p62_2x2
43 | 4 | J15 | CAN_Master_EN | HDR254F-1X2X850
|  | J18 | CAN_Master_EN | HDR254F-1X2X850
|  | J19 | CAN_Master_EN | HDR254F-1X2X850
|  | J22 | CAN_Master_EN | HDR254F-1X2X850
44 | 2 | J16 | HEADER 4X2 | hdr254f-2x4x850
|  | J20 | HEADER 4X2 | hdr254f-2x4x850
45 | 2 | J17 | CON_5P08_1x2 | con_5p08_1x2
|  | J21 | CON_5P08_1x2 | con_5p08_1x2
46 | 2 | J23 | can1 | hdr254f-1x2x850
|  | J24 | can1 | hdr254f-1x2x850
47 | 2 | J25 | HEADER 3X2 | hdr254f-2x3x850
|  | J27 | HEADER 3X2 | hdr254f-2x3x850
48 | 2 | J29 | HEADER 16X2 | HDR2X16-2R54-SM-M
|  | J30 | HEADER 16X2 | HDR2X16-2R54-SM-M
49 | 1 | J31 | 4 HEADER | CON_5P08_1X4
50 | 1 | L1 | 2.4nH | 402
51 | 1 | L2 | 1.5nH | 402
52 | 1 | L3 | 6.8uH | 1008L
53 | 4 | L4 | 150uH | INDM3025X25
|  | L5 | 150uH | INDM3025X25
|  | L6 | 150uH | INDM3025X25
|  | L7 | 150uH | INDM3025X25
54 | 1 | L8 | 4.7uH/CMH160808B4R7MT | 0603l
55 | 1 | Q1 | PMOS_SI2301 | mos_sot-23
56 | 1 | Q2 | SI2302 | mos_sot-23
57 | 1 | R2 | 10R | 402
58 | 4 | R3 | 33 | 0402R
|  | R5 | 33 | 0402R
|  | R7 | 33 | 0402R
|  | R8 | 33 | 0402R
59 | 1 | R4 | 2.2K | 402
60 | 7 | R9 | 100K | 402
|  | R10 | 100K | 402
|  | R40 | 100K | 402
|  | R42 | 100K | 402
|  | R54 | 100K | 402
|  | R58 | 100K | 402
|  | R60 | 100K | 402
61 | 2 | R13 | 5.1K | 402
|  | R14 | 5.1K | 402
62 | 1 | R15 | 2R | 0603r
63 | 10 | R16 | 1K | 402
|  | R17 | 1K | 402
|  | R18 | 1K | 402
|  | R19 | 1K | 402
|  | R20 | 1K | 402
|  | R31 | 1K | 402
|  | R47 | 1K | 402
|  | R48 | 1K | 402
|  | R49 | 1K | 402
|  | R50 | 1K | 402
64 | 3 | R21 | 1M | 402
|  | R33 | 1M | 402
|  | R34 | 1M | 402
65 | 4 | R22 | 0 | 402
|  | R24 | 0 | 402
|  | R43 | 0 | 402
|  | R44 | 0 | 402
66 | 4 | R28 | 60.4R | 0805R
|  | R32 | 60.4R | 0805R
|  | R35 | 60.4R | 0805R
|  | R38 | 60.4R | 0805R
67 | 4 | R29 | 0R | 1206R
|  | R30 | 0R | 1206R
|  | R36 | 0R | 1206R
|  | R37 | 0R | 1206R
68 | 2 | R39 | 10K | 402
|  | R41 | 10K | 402
69 | 2 | R45 | 33K | 402
|  | R46 | 33K | 402
70 | 2 | R51 | 3K | 402
|  | R52 | 3K | 402
71 | 1 | R53 | 300K_1% | 402
72 | 1 | R55 | 15K_1% | 402
73 | 1 | R56 | NC/100K | 402
74 | 1 | R57 | 240K_1% | 402
75 | 1 | R59 | 32.4K_1% | 402
76 | 12 | R61 | 0R | 0402R
|  | R62 | 0R | 0402R
|  | R63 | 0R | 0402R
|  | R64 | 0R | 0402R
|  | R65 | 0R | 0402R
|  | R66 | 0R | 0402R
|  | R67 | 0R | 0402R
|  | R68 | 0R | 0402R
|  | R69 | 0R | 0402R
|  | R70 | 0R | 0402R
|  | R71 | 0R | 0402R
|  | R72 | 0R | 0402R
77 | 7 | R135 | 0R | 402
|  | R136 | 0R | 402
|  | R137 | 0R | 402
|  | R138 | 0R | 402
|  | R139 | 0R | 402
|  | R140 | 0R | 402
|  | R141 | 0R | 402
78 | 5 | SW1 | SW4PIN_4.5x4.5 | SW_6X6_SMD
|  | SW3 | SW4PIN_4.5x4.5 | SW_6X6_SMD
|  | SW4 | SW4PIN_4.5x4.5 | SW_6X6_SMD
|  | SW5 | SW4PIN_4.5x4.5 | SW_6X6_SMD
|  | SW6 | SW4PIN_4.5x4.5 | SW_6X6_SMD
79 | 1 | S1 | SW_SL_DPDT | sw-th-6pin-3_60x9_00-34np
80 | 1 | U1 | TL3225B | qfn_7x7_56pin_0p4_5p60x5p60
81 | 1 | U2 | WMM7037AT2 | ga_bfa423_a83
82 | 1 | U3 | CH343P | qfn_3x3_16pin_0p5_1p70x1p70
83 | 2 | U4 | WMM7047DTFN0 | DMIC_SPM0423HM4H-WB
|  | U5 | WMM7047DTFN0 | DMIC_SPM0423HM4H-WB
84 | 1 | U6 | P3T1750DP | SOT505-1
85 | 2 | U8 | TJA1462 | sop8-1r27-7r40x5r50
|  | U9 | TJA1462 | sop8-1r27-7r40x5r50
86 | 2 | U10 | TLIN1021A | sop8-1r27-7r40x5r50
|  | U11 | TLIN1021A | sop8-1r27-7r40x5r50
87 | 2 | U12 | CE1132_33M | sot-23-5
|  | U15 | CE1132_33M | sot-23-5
88 | 1 | U13 | CE8441DJ | sot-23-6l_0p95
89 | 1 | U14 | SA21345AFCA | w25x10_20_40bl_GND
90 | 1 | Y1 | 32.768KHz - 12.5pf - +/-10ppm | OSC-ABS07
91 | 1 | Y2 | 24MHz-12pF-+/-10ppm | OSCCC250X320X110