## .xls)电脑版
PCB加工工艺要求说明书
文件名： |  | Gerber_C1T357A20_V2_0_20250826 |  | 版本号： |  | V2_1 |  | 物料名称：
PCB加工要求：
附图
| 1.数 量： |  | 100 | 块 |  |  |  |  | 14.交货日期：
| 2.层 数： | [7 empty] | 15.过孔是否覆盖阻焊：
| 3.尺 寸： |  |  |  | mm | X |  |  | mm
| 4.成品板厚： |  |  |  | 成品板厚公差按最严格的要求控制
| 5.材 料： |  |  |  |  | 其他材料：
| 6.铜箔厚度： |  | 内层 |  |  | 外层 |  |  | 16.表面涂层：
| 7.阻 焊： |  |  |  | 颜 色：
| 8.字 符： |  |  |  | 颜 色：
| 9.测 试： | [7 empty] | 17.加公司的标记：
| 10.外形加工方式 | [7 empty] | UL标记
| 金手指要求 | [8 empty] | 制作日期
| 11.设计软件及其版本： | [8 empty] | 其它标记
| 12.层次排列： | [5 empty] | 层次排列详细： |  |  | TOP-GND-POWER-BOTTOM
13.测试报告
| 阻抗测试报告 | [5 empty] | 18.电路板质量标准： |  |  | IPC-A-600
| 成品检验报告 | [5 empty] | 19.电路板翘曲度：控制在0.7%以内。
其它
客户PO号
可供参考档案号：
更加复杂的情况请在另一张图纸上说明
| 参考： | 单板面积 | 0 |  | m2 |  | 订单面积 |  | 0 |  | m2
其它特殊说明：
1.附图中高亮的为2.4G频率射频走线，按照最严格要求控制50欧姆阻抗，并邮件反馈阻抗确认函一起确认
2.阻焊塞孔
3.如附图2中所示，做横向2拼版，并在两侧加工艺边以及Mark点
联系方式
TELINK SEMICONDUCTOR CO., LTD
部 门： |  | 研发部 | [5 empty] | Tel: +8621 2028 1118 Ext 8126
技术联系人： |  | 王天泽
电 话： |  | 18063503958 | [5 empty] | www.telink-semi.com
E-MAIL： |  | tianze.wang@telink-semi.com | [5 empty] | 11F, Building 1, 61Shengxia Road, Pudong District, Shanghai 201203, China
附图1：
附图2：
新投 （新文件）
加做 （文件与上一版完全相同，以下内容只须写数量和交货日期）
改版 （文件有少许变动，详见其它说明）
是
否
是
否
按文件
喷锡
电镀金
化学沉金
防氧化
其它
否
过孔塞阻焊油
是
是
是
否
否
是
否
是
否
是
否
金手指

## Sheet2
无
1张 | 单面 | 0.4mm | 1/1 oz | H/H oz | 单面 | 浅绿色 | 白色 |  | FR-4 | 数控铣 | 倒角30度 | 按文件中说明要求 | 周年 | 档案号
2张 | 双面 | 0.6mm | 2/2 oz | 1/1 oz | 双面 | 深绿色 | 黑色 | Gerber 文件 | Rogers 4003 | 数控铣加V-CUT | 倒角45度 | 特殊要求 | 年周 | 防静电标
3张 | 4层 | 0.8mm | 3/3 oz | 2/2 oz | 无 | 红色 | 黄色 | Protel Dos | Rogers 4350 | 邮票孔联接 | 倒角60度
4张 | 6层 | 1.0mm | 4/4 oz | 3/3 oz |  | 蓝色 | 红色 | Protel 2.5 | Ro 其它型号 | 桥连
5张 | 8层 | 1.2mm | 5/5 oz | 4/4 oz |  | 黑色 | 其它规格 | Protel 2.7 | Taconic系列 | 分开交货
6张 | 10层 | 1.6mm | 6/6 oz | 5/5 oz |  | 白色 |  | Protel 3.0 | 铝基材料
7张 | 12层 | 2.0mm | 其它规格 | 6/6 oz |  | 哑光绿色 |  | Protel 99 | 其他
8张 | 14层 | 2.5mm |  | 其它规格 |  | 其它规格 |  | Protel 99SE
| 16层 | 3.0mm | [5 empty] | Protel DXP
| 18层 | 4.0mm | [5 empty] | PowerPCB 2.1
| 20层 | 5.0mm | [5 empty] | PowerPCB 4.0
|  | 6.0mm | [5 empty] | PowerPCB 5.0
|  | 其它规格 | [5 empty] | 其它格式