## C1T388A20_V1_2
TELINK Revised: Tuesday, March 17, 2026
C1T388A20 Revision: V1.2
Bill Of Materials March 17,2026 17:42:58 | Page1
Item | Quantity | Reference | Part | PCB Footprint
1 | 1 | CHIP_RST | CRST | SW_6X6_SMD
2 | 1 | C1 | 1.5pF | 0402
3 | 1 | C2 | 2.4pF | 0402
4 | 1 | C3 | 1pF | 0402
5 | 7 | R1,R3,C4,C5,C6,C7,D8 | NC | 0402
6 | 3 | C8,C19,C26 | 0.1uF | 0402
7 | 2 | C9,C17 | 2.2uF | 0402
8 | 16 | C10,C11,C12,C13,C14,C15,C20,C21,C22,C23,C24,C25,C27,C28,C29,C32 | 1uF | 0402
9 | 5 | C16,C18,C30,C31,C33 | 10uF | 0603C
10 | 2 | C46,C47 | 3.9pF | 0402
11 | 1 | D1 | NC/RClamp1011ZC | 0402
12 | 2 | D2,D10 | Red | 0603-LED
13 | 1 | D3 | White | 0603-LED
14 | 1 | D4 | Green | 0603-LED
15 | 1 | D5 | Blue | 0603-LED
16 | 2 | D6,D7 | NC | 0201
17 | 1 | D9 | MBR0530 | SOD-123
18 | 1 | D11 | Orange | 0603-LED
19 | 1 | FLASH_RST | FRST | SW_6X6_SMD
20 | 1 | J1 | RFIN | SMA-H
21 | 1 | J2 | JTAG | smd254m-2x5_rx1_30y2_40
22 | 1 | J3 | DIP_2X2 | DipSwitch_2p54_7p62_2x2
23 | 1 | J4 | CON_2.54mm_1x2 | hdr254f-1x2x850
24 | 1 | J5 | HEADER 18X2 | smd254m-2x18_rx1_30y2_40
25 | 1 | J6 | CON_2.54mm_2x14 | smd254m-2x14_rx1_30y2_40
26 | 1 | J7 | CON_2.54mm_2x7 | smd254m-2x7_rx1_30y2_40
27 | 1 | J8 | Type-C 16pin | type_c_cq_105pwb
28 | 1 | J9 | CurrentMeter | smd254m-2x3_rx1_30y2_40
29 | 1 | J10 | GND | smd254m-2x3_rx1_30y2_40
30 | 4 | J12,J13,J14,J15 | M3 hole | M3_hole
31 | 1 | L1 | 2.4nH | 0402
32 | 1 | L2 | 1.5nH | 0402
33 | 1 | L3 | 6.8uH | 1008L
34 | 2 | R2,R10 | 4.7K | 0402
35 | 1 | R4 | 0R | 0402
36 | 1 | R5 | 1K | 0402
37 | 1 | R6 | 1M | 0402
38 | 1 | R7 | 68R | 0402
39 | 4 | R8,R9,R12,R18 | 3.9K | 0402
40 | 1 | R11 | 15K | 0402
41 | 2 | R13,R14 | 5.1K | 0402
42 | 1 | R15 | 2R | 0603C
43 | 1 | R19 | 7.5K | 0402
44 | 4 | SW1,SW2,SW3,SW4 | SW4PIN_4.5x4.5 | SW_6X6_SMD
45 | 3 | TP2,TP6,TP10 | TESTLOOP_LP | test_loop
46 | 1 | U1 | TL3238X | qfn_8x8_64pin_0p4_4p50x4p50
47 | 1 | U2 | P25Q16SUFWF | W25X10_20_40BL
48 | 1 | U3 | CH343P | qfn_3x3_16pin_0p5_1p70x1p70
49 | 1 | U4 | APS1604-3SQR | W25X10_20_40BL
50 | 1 | U5 | BurningBoard | BurningBoardMoudle_SMD
51 | 1 | U6 | CE1132_33M | sot-23-5
52 | 1 | Y1 | 24MHz-12pF-+/-10ppm | OSCCC250X320X110
53 | 1 | Y2 | NC/32.768K | OSC_2x6